## Final Mapping
KETCube |  | STM32L072 |  | Semtech SX1276 |  | Note
KETCube Socket | STM32L082 - BGA (Type ABZ) | LQFP48 PIN | Symbolic Name | Semtech 1276 | PIN
IO1 | PA10 | 31 | PA10
IO2 | PA9 | 30 | PA9
IO3 | PA8 | 29 | PA8
IO4 | PB7 | 43 | PB7
AN | PA4 | 14 | PA4
RST | PA0 | 10 | PA0
CS | PB12 | 25 | PB12
SCK | PB13 | 26 | PB13
MISO | PB14 | 27 | PB14
MOSI | PB15 | 28 | PB15
PWM | PB2 | 20 | PB2
INT | PB5 | 41 | PB5
RX | PA3 | 13 | PA3
TX | PA2 | 12 | PA2
SCL | PB8 | 45 | PB8
SDA | PB9 | 46 | PB9
| PC0 | 4 | PH1 | NRESET | 7
| PB4 | 40 | PB4 | DIO0 | 8
| PB1 | 19 | PB1 | DIO1/DCLK | 9
| PB0 | 18 | PB0 | DIO2/DATA | 10
| PC13 | 2 | PC13 | DIO3 | 11
| PA5 | 15 | PA5 | DIO4 | 12
| PA4 |  |  | DIO5 | 13
| PB3 | 39 | PB3 | SCK | 16
| PA6 | 16 | PA6 | MISO | 17
| PA7 | 17 | PA7 | MOSI | 18
| PA15 | 38 | PA15 | NSS | 19
| PH0-OSC_IN | 5 | PH0-OSC_IN
| PA1 | 11 | PA1
| PC1 | - | -
| PC2 | - | -
LED red | PB6 | 42 | PB6
LED green | PB7 | 33 | PA12
- | PA14 | 37 | PA14
- | PA13 | 34 | PA13
- | PA11 | 32 | PA11
| PC14 | 3 | PC14
PC15
PA12
UNUSED
1:1 MAP
REMAP