## PickAndPlace_LoTr_210422_B1_Fin
Designator | Description | Footprint | FIT | Part Number | PartQuantity | Value | Center-X(Mil) | Center-X(mm) | Center-Y(Mil) | Center-Y(mm) | Layer | Rotation
A1 | MCH SMT EMI Shield frame, 26.21mm X 26.21mm, 5.08 mm height | sm_mch_shield_W261M_L261M_H51M | 0,100000001490116 | MCH_000128 | 1 | BMI-S-203-F | 673.426 | 17.105 | 538.681 | 13.682 | Top | 270
A2 | MCH EMI Cover Shield for BMI-S-203-F, 26.21mm X 26.21mm, 5.08 mm height, | sm_mch_ShieldCover_W267M_L267M_H20M | 0,100000001490116 | MCH_000127 | 1 | BMI-S-203-C | -2773.979 | -70.459 | -2875.968 | -73.05 | Top | 0
ANT_HF | CON SMA Female, pcb edge for panel, THT, 50 Ohm, 0 - 18 GHz | SM_CON_SMA_F_EDGE_RF2145AT1750G | 0 | CON_000512 | 1 | RF2-145A-T-17-50-G-HDW | 1033.859 | 26.26 | 1170.558 | 29.732 | Top | 0
B1 | Crystal - 32MHz; 10ppm, 10 pF, 80 Ohm;1.6 x 2 mm | sm_osc_402 | 5 | OSC_000032 | 1 | 32.00MHZ | 499.759 | 12.694 | 245.885 | 6.245 | Top | 90
B2 | Crystal - ABS07-32,768kHz; 12,5PF; SMD; MAX 70 kOhm | sm_osc_ABS07 | 5 | OSC_000031 | 1 | 32,768kHz | 228.84 | 5.813 | 949.72 | 24.123 | Top | 90
C1 | CAP CER 15pF 50V NPO 5% 0402 | sm_cap_0402 | 0,100000001490116 | CAP_000643 | 1 | 15.0p | 566.79 | 14.396 | 192.736 | 4.895 | Top | 90
C2 | CAP CER 15pF 50V NPO 5% 0402 | sm_cap_0402 | 0,100000001490116 | CAP_000643 | 1 | 15.0p | 565.113 | 14.354 | 285.128 | 7.242 | Top | 270
C3 | CAP CER 100nF 25V X7R 10% 0402 | sm_cap_0402 | 0,100000001490116 | CAP_000417 | 1 | 100n | 548.151 | 13.923 | 383.936 | 9.752 | Top | 0
C4 | CAP CER 100nF 25V X7R 10% 0402 | sm_cap_0402 | 0,100000001490116 | CAP_000417 | 1 | 100n | 601.278 | 15.272 | 421.363 | 10.703 | Top | 270
C5 | CAP CER 100nF 25V X7R 10% 0402 | sm_cap_0402 | 0,100000001490116 | CAP_000417 | 1 | 100n | 549.841 | 13.966 | 343.299 | 8.72 | Top | 0
C6 | CAP CER 1.0uF 16V X7R 20% 0603 | sm_cap_0603 | 0,100000001490116 | CAP_000560 | 1 | 1.00u | 653.543 | 16.6 | 968.561 | 24.601 | Top | 180
C7 | CAP CER 47.0pF 50V COG 1% 0402 | sm_cap_0402 | 0,100000001490116 | CAP_000513 | 1 | 47.0p | 748.129 | 19.002 | 495.276 | 12.58 | Top | 270
C8 | CAP CER 47.0pF 50V COG 1% 0402 | sm_cap_0402 | 0,100000001490116 | CAP_000513 | 1 | 47.0p | 867.637 | 22.038 | 553.791 | 14.066 | Top | 0
C9 | CAP CER 33pF 50V NPO 5% 0402 | sm_cap_0402 | 0,100000001490116 | CAP_000642 | 1 | 33.0p | 938.024 | 23.826 | 558.366 | 14.182 | Top | 270
C11 | CAP CER 4.7pF 50V NPO ±0,25p 0402 | sm_cap_0402 | 0,100000001490116 | CAP_000639 | 1 | 4.70p | 917.354 | 23.301 | 701.365 | 17.815 | Top | 0
C12 | CAP CER 1.2pF 50V NPO ± 0,25pF 0402 | sm_cap_0402 | 0,100000001490116 | CAP_000641 | 1 | 1.20p | 895.285 | 22.74 | 761.224 | 19.335 | Top | 270
C13 | CAP CER 1.8pF 50V NPO ± 0,25pF 0402 | sm_cap_0402 | 0,100000001490116 | CAP_000640 | 1 | 1.80p | 919.075 | 23.344 | 824.232 | 20.935 | Top | 0
C16 | CAP CER 47.0pF 50V COG 1% 0402 | sm_cap_0402 | 0,100000001490116 | CAP_000513 | 1 | 47.0p | 1000.697 | 25.418 | 941.612 | 23.917 | Top | 180
C19 | CAP CER 6.8pF 50V COG 0.5% 0402 | sm_cap_0402 | 0,100000001490116 | CAP_000514 | 1 | 6.8p | 937.824 | 23.821 | 429.264 | 10.903 | Top | 270
C20 | CAP CER 100nF 25V X7R 10% 0402 | sm_cap_0402 | 0,100000001490116 | CAP_000417 | 1 | 100n | 818.34 | 20.786 | 469.968 | 11.937 | Top | 180
C21 | CAP CER 47.0pF 50V COG 1% 0402 | sm_cap_0402 | 0,100000001490116 | CAP_000513 | 1 | 47.0p | 818.34 | 20.786 | 511.067 | 12.981 | Top | 180
C22 | CAP CER 100nF 25V X7R 10% 0402 | sm_cap_0402 | 0,100000001490116 | CAP_000417 | 1 | 100n | 638.543 | 16.219 | 909.494 | 23.101 | Top | 180
C23 | CAP CER 10.0u 10V X6S 20% 0603 | sm_cap_0603 | 0,100000001490116 | CAP_000625 | 1 | 10.0u | 248.032 | 6.3 | 166.168 | 4.221 | Top | 0
C24 | CAP CER 10.0u 10V X6S 20% 0603 | sm_cap_0603 | 0,100000001490116 | CAP_000625 | 1 | 10.0u | 249.357 | 6.334 | 249.314 | 6.333 | Top | 0
C25 | CAP CER 100nF 25V X7R 10% 0402 | sm_cap_0402 | 0,100000001490116 | CAP_000417 | 1 | 100n | 355.119 | 9.02 | 994.599 | 25.263 | Top | 180
C26 | CAP CER 100nF 25V X7R 10% 0402 | sm_cap_0402 | 0,100000001490116 | CAP_000417 | 1 | 100n | 872.115 | 22.152 | 157.726 | 4.006 | Top | 180
C27 | CAP CER 15pF 50V NPO 5% 0402 | sm_cap_0402 | 0,100000001490116 | CAP_000643 | 1 | 15.0p | 292.256 | 7.423 | 919.037 | 23.344 | Top | 270
C28 | CAP CER 100nF 25V X7R 10% 0402 | sm_cap_0402 | 0,100000001490116 | CAP_000417 | 1 | 100n | 203.032 | 5.157 | 831.116 | 21.11 | Top | 90
C29 | CAP CER 1.0uF 16V X7R 20% 0603 | sm_cap_0603 | 0,100000001490116 | CAP_000560 | 1 | 1.00u | 211.812 | 5.38 | 732.903 | 18.616 | Top | 270
C30 | CAP CER 100nF 25V X7R 10% 0402 | sm_cap_0402 | 0,100000001490116 | CAP_000417 | 1 | 100n | 212.008 | 5.385 | 636.268 | 16.161 | Top | 270
C31 | CAP CER 100nF 25V X7R 10% 0402 | sm_cap_0402 | 0,100000001490116 | CAP_000417 | 1 | 100n | 167.04 | 4.243 | 1103.75 | 28.035 | Top | 0
C32 | CAP CER 100nF 25V X7R 10% 0402 | sm_cap_0402 | 0,100000001490116 | CAP_000417 | 1 | 100n | 592.516 | 15.05 | 584.392 | 14.844 | Top | 90
C33 | CAP CER 15pF 50V NPO 5% 0402 | sm_cap_0402 | 0,100000001490116 | CAP_000643 | 1 | 15.0p | 293.032 | 7.443 | 990.672 | 25.163 | Top | 270
C36 | CAP CER 10.0nF 25V X7R 10% 0402 | sm_cap_0402 | 0,100000001490116 | CAP_000450 | 1 | 10.0n | 708.101 | 17.986 | 495.317 | 12.581 | Top | 270
C44 | CAP CER 1.0uF 16V X7R 20% 0603 | sm_cap_0603 | 0,100000001490116 | CAP_000560 | 1 | 1.00u | 249.357 | 6.334 | 93.518 | 2.375 | Top | 0
D1 | OPT LED red 625nm 2mA 50mcd 1.8V 0603 | sm_opt_led0603_h37_opp | 2 | OPT_000081 | 1 | KPTD-1608LVSECK-J3-PF | 532.837 | 13.534 | 1110.234 | 28.2 | Bottom | 90
D2 | OPT LED red 625nm 2mA 50mcd 1.8V 0603 | sm_opt_led0603_h37_opp | 2 | OPT_000081 | 1 | KPTD-1608LVSECK-J3-PF | 773.881 | 19.657 | 1106.097 | 28.095 | Top | 180
FID1 | Fiducial local circle 0.8mm | SM_mch_FIDUCIAL_32 | 0 | MCH_000050 | 1 | Fiducial | 2216.021 | 56.287 | 124.032 | 3.15 | Top | 90
FID2 | Fiducial local circle 0.8mm | SM_mch_FIDUCIAL_32 | 0 | MCH_000050 | 1 | Fiducial | 2546.021 | 64.669 | 104.032 | 2.642 | Top | 90
FID3 | Fiducial local circle 0.8mm | SM_mch_FIDUCIAL_32 | 0 | MCH_000050 | 1 | Fiducial | 1536.021 | 39.015 | 154.032 | 3.912 | Top | 90
FID4 | Fiducial local circle 0.8mm | SM_mch_FIDUCIAL_32 | 0 | MCH_000050 | 1 | Fiducial | 1906.021 | 48.413 | 154.032 | 3.912 | Top | 90
H2 | CON Receptacle 1x10 100 mils, leads length 10mm | TH_CON_REC1x12_PIT100_L400 | 50 | CON_000361 | 1 | SSQ-112-03-F-S | 39.371 | 1 | 600 | 15.24 | Bottom | 270
H3 | CON Receptacle 1x8 100 mils, hight 8.5mm | TH_CON_REC1x8_PIT100 | 50 | CON_000370 | 1 | 2212S-08SG-85 | 1299.213 | 33 | 400 | 10.16 | Bottom | 270
L1 | EMI 0603 1000R/ 100MHz 300mA 0,6R | sm_emi_0603 | 0,100000001490116 | EMI_000000 | 1 | 1000R | 220.473 | 5.6 | 543.308 | 13.8 | Top | 90
L2 | IND 33nH 260mA, wire, 0402 | sm_ind_0402_ LQW15AN | 2 | IND_000124 | 1 | 33.0n | 884.874 | 22.476 | 487.308 | 12.378 | Top | 90
L3 | IND 5.6nH 300mA 200 mohm Multilayer 0402 | sm_ind_0402 | 2 | IND_000052 | 1 | 5.6n | 1000.697 | 25.418 | 409.618 | 10.404 | Top | 180
L4 | IND 10nH 500mA chip 0402 | sm_ind_0402 | 2 | IND_000122 | 1 | 10n | 938.439 | 23.836 | 639.939 | 16.254 | Top | 90
L5 | IND 6,2nH 600mA chip 0402 | sm_ind_0402 | 2 | IND_000123 | 1 | 6.20n | 937.253 | 23.806 | 760.114 | 19.307 | Top | 90
L6 | RES 0402 0.00R SMD thick film | sm_res_0402 | 0,800000011920929 | RES_000578 | 1 | 0.00 | 939.069 | 23.852 | 884.097 | 22.456 | Top | 90
L12 | RES 0402 0.00R SMD thick film | sm_res_0402 | 0,800000011920929 | RES_000578 | 1 | 0.00 | 1034.745 | 26.283 | 998.578 | 25.364 | Top | 90
R1 | RES array 0804 100R 1% 200ppm SMD thick film | sm_res_0804_ARRAY4 | 0,800000011920929 | RES_000871 | 1 | 100 | 299.999 | 7.62 | 1130.482 | 28.714 | Top | 0
R2 | RES 0603 750R 1% 100ppm SMD thick film | sm_res_0603 | 0,100000001490116 | RES_000070 | 1 | 750 | 480.475 | 12.204 | 1110.085 | 28.196 | Bottom | 90
R3 | RES array 0804 100R 1% 200ppm SMD thick film | sm_res_0804_ARRAY4 | 0,800000011920929 | RES_000871 | 1 | 100 | 391.195 | 9.936 | 425.327 | 10.803 | Top | 0
R4 | RES array 0804 100R 1% 200ppm SMD thick film | sm_res_0804_ARRAY4 | 0,800000011920929 | RES_000871 | 1 | 100 | 1106.153 | 28.096 | 280.078 | 7.114 | Top | 0
R5 | RES 0603 10.0k 1% 100ppm SMD thick film | sm_res_0603 | 0,100000001490116 | RES_000097 | 1 | 10.0k | 106.29 | 2.7 | 1073.784 | 27.274 | Top | 90
R6 | RES 0603 750R 1% 100ppm SMD thick film | sm_res_0603 | 0,100000001490116 | RES_000070 | 1 | 750 | 658.228 | 16.719 | 1106.097 | 28.095 | Top | 0
R7 | RES array 0804 100R 1% 200ppm SMD thick film | sm_res_0804_ARRAY4 | 0,800000011920929 | RES_000871 | 1 | 100 | 967.551 | 24.576 | 297.678 | 7.561 | Top | 180
R8 | RES 0603 100R 1% 100ppm SMD thick film | sm_res_0603 | 0,100000001490116 | RES_000049 | 1 | 100 | 110.237 | 2.8 | 951.738 | 24.174 | Top | 90
R9 | RES 0603 100R 1% 100ppm SMD thick film | sm_res_0603 | 0,100000001490116 | RES_000049 | 1 | 100 | 110.237 | 2.8 | 849.116 | 21.568 | Top | 270
R10 | RES 0603 100R 1% 100ppm SMD thick film | sm_res_0603 | 0,100000001490116 | RES_000049 | 1 | 100 | 110.237 | 2.8 | 750.903 | 19.073 | Top | 90
R11 | RES 0603 100R 1% 100ppm SMD thick film | sm_res_0603 | 0,100000001490116 | RES_000049 | 1 | 100 | 110.237 | 2.8 | 646.031 | 16.409 | Top | 270
R12 | RES array 0804 100R 1% 200ppm SMD thick film | sm_res_0804_ARRAY4 | 0,800000011920929 | RES_000871 | 1 | 100 | 1106.153 | 28.096 | 169.003 | 4.293 | Top | 0
R13 | RES 0603 10.0k 1% 100ppm SMD thick film | sm_res_0603 | 0,100000001490116 | RES_000097 | 1 | 10.0k | 440.83 | 11.197 | 995.237 | 25.279 | Top | 180
R14 | RES 0603 10.0k 1% 100ppm SMD thick film | sm_res_0603 | 0,100000001490116 | RES_000097 | 1 | 10.0k | 161.418 | 4.1 | 1150.996 | 29.235 | Top | 0
SW1 | SWI Tactile Switch SPST-NO Side Actuated Surface Mount, travel 0.-2 mm, Right Angle | SM_SWI_EVQP7J | 3 | SWI_000034 | 1 | EVQP7J01P | 468.365 | 11.896 | 1196.85 | 30.4 | Top | 180
SW2 | SWI Tactile Switch SPST-NO Side Actuated Surface Mount, travel 0.-2 mm, Right Angle | SM_SWI_EVQP7J | 3 | SWI_000034 | 1 | EVQP7J01P | 708.661 | 18 | 1196.85 | 30.4 | Top | 180
U1 | ICS transceiver 137 - 1020 MHz, FSK, GFSK, MSK, GMSK, LoRa and OOK modulation, out power 20dBm, sensitivity -148dBm | SM_IO_QFN28N_pit26_w236 | 5 | ICS_001095 | 1 | SX1276 | 761.969 | 19.354 | 313.976 | 7.975 | Top | 0
U3 | IC MCU 32BIT 128KB FLASH 48LQFP | FP-LQFP48-5B-MFG |  |  |  |  | 444.806 | 11.298 | 753.683 | 19.144 | Top | 0